## Sheet1
密度 | ρ20/(g·cm-3) | 0.727 5 | 0.747 5 | 0.740 7 | 0.725 1 | 0.7345 | 0.7211 | 0.7205
恩氏馏程 | 初馏点 | 31 | 32.5 | 30 | 30 | 38.5 | 33 | 34
/℃ | 30% | 71.5 | 80 | 75.5 | 70.5 | 79 | 73 | 77
| 50% | 96.5 | 107 | 104 | 96 | 103 | 97 | 104.5
| 70% | 124.5 | 134.5 | 133.5 | 126 | 132.5 | 130 | 137
| 干点 | 174 | 185 | 184.5 | 170 | 179 | 164.5 | 170
总硫含量 / µg.g-1 | 1130 | 680 | 660 | 940 | 950 | 950 | 930
原料组成 | 饱和烃 | 30 | 44 | 43.1 | 26 | 37 | 38.2 | 29
/ % | 烯烃 | 51.7 | 19 | 22.9 | 55.4 | 34.1 | 34.5 | 51.5
| 芳烃 | 18.3 | 37 | 34 | 18.6 | 28.9 | 27.3 | 19.5
操作条件
反应温度 | T / K | 823.15 | 823.15 | 853.15 | 858.15 | 823.15 | 778.15 | 778.15
反应压力 | p / kPa | 164 | 160 | 160 | 163 | 163 | 160 | 160
反应时间 | t / s | 1.82 | 1.87 | 1.9 | 2 | 1.81 | 2.91 | 2.85
剂油比 | mC·mO-1 | 10.07 | 10.02 | 12.7 | 13.04 | 9.74 | 10 | 11.74
进料流量 | t·h-1 | 65 | 70 | 55 | 55 | 65 | 40 | 40
碱氮含量 / µg·g-1 |  | 1339 | 1028 | 1148 | 1703 | 1750 | 1143 | 1011
原料四组成/ % | Saturates | 69.38 | 44.24 | 49.41 | 70.14 | 66.05 | 77.03 | 51.23
| Aromatics | 18.95 | 37.6 | 30.37 | 16.1 | 25.25 | 15.55 | 36.96
| Resin & Asphaltene | 11.67 | 18.16 | 20.13 | 13.76 | 8.7 | 7.42 | 11.81
反应温度 | T / K | 793.15 | 798.15 | 798.15 | 793.15 | 793.15 | 793.15 | 793.15
反应压力 | p / kPa | 164 | 160 | 160 | 163 | 163 | 163 | 160
反应时间 | t / s | 3.04 | 3.31 | 3.1 | 3.22 | 3.22 | 3.02 | 2.91
剂油比 | mC·mO-1 | 8.2 | 8.1 | 7.5 | 8 | 8.1 | 7.5 | 7.1
进料流量 | t·h-1 | 126.63 | 115.46 | 138.71 | 108.8 | 124.46 | 137.88 | 145.1
油浆 | 4.81 | 5.55 | 5.89 | 3.31 | 4.92 | 3.59 | 7.14
饱和烃 | 0.96 | 1.25 | 0.71 | 0.67 | 1.09 | 0.74 | 1.65
芳香烃 | 2.53 | 3.24 | 4.28 | 1.85 | 2.94 | 2.13 | 4.16
胶质&沥青质 | 1.32 | 1.06 | 0.9 | 0.79 | 0.89 | 0.72 | 1.33
柴油 | 26.32 | 28.84 | 26.99 | 26.85 | 27.45 | 26.61 | 30.28
汽油 | 39.54 | 31.38 | 32.72 | 40.89 | 39.29 | 42.14 | 33.67
饱和烃 | 11.86 | 10.21 | 10.1 | 10.63 | 11.23 | 11.6 | 9.76
烯烃 | 20.44 | 14.56 | 15.79 | 22.65 | 20.2 | 22.04 | 17.33
芳烃 | 7.23 | 6.61 | 6.32 | 7.61 | 7.86 | 8.51 | 6.57
干气 | 4.92 | 4.96 | 4.98 | 5.09 | 4.75 | 4.91 | 4.26
液化气 | 16.68 | 21.03 | 21.2 | 16.52 | 15.33 | 14.83 | 16.55
气 | 21.6 | 25.99 | 26.18 | 21.61 | 20.08 | 19.74 | 20.81
低碳烷烃 | 5.56 | 8.89 | 8.74 | 5.92 | 4.82 | 4.14 | 6.4
丙烯 | 5.44 | 6.42 | 6.7 | 5.09 | 5.42 | 4.95 | 5.37
丁烯 | 5.68 | 5.72 | 5.76 | 5.31 | 5.09 | 5.74 | 4.78
焦炭 | 7.73 | 8.74 | 8.22 | 7.64 | 8.26 | 8.02 | 7.8
0.96
2.53 |  | 4.92 | 4.96 | 4.98 | 5.09 | 4.75 | 4.91 | 4.26
1.32 |  | 7.73 | 8.74 | 8.22 | 7.64 | 8.26 | 8.02 | 7.8
26.32 |  | 12.65 | 13.7 | 13.2 | 12.73 | 13.01 | 12.93 | 12.06
39.54
4.92
16.68
7.73
100